## Evaluare
EVALUARE FINANCIARA LUCRARI DE INSTALATII
No. |  |  | Denumirea |  | Canti- | U.M. | Valoare unitara | Valoare totala
[5 empty] | tate |  | fara T.V.A. (lei) | fara T.V.A. (lei)
I. Utilaje functionale cu montaj
1 | Contor de apa rece Dn=20mm |  |  |  | 1 | buc | 250 | 250
2 | Boiler de apa calda V=30 l ; 1,5 kW / 220 V / 1~ |  |  |  | 1 | buc | 350 | 350
|  | TOTAL I. | [5 empty] | 600
II. Bransament de apa rece
1 | Teava apa din polietilena SDR 17.6 ; pn 6bar ; D=32x2,0mm |  |  |  | 36 | ml | 12 | 432
2 | Mufa PE electrofuziune |  |  | D=32mm | 4 | buc | 30 | 120
3 | Cot PE la 90° electrofuziune |  |  | D=32mm | 2 | buc | 40 | 80
4 | Teu de bransament electrofuziune D=110x63mm |  |  |  | 1 | buc | 90 | 90
5 | Fiting de tranzitie PE-OL |  |  | 32mm x 1" | 3 | buc | 120 | 360
6 | Fir trasator din conductor de cupru izolat FY 1x2,5mmp |  |  |  | 39.6 | ml | 3 | 118.8
7 | Banda de avertizare si detectie "APA" |  |  |  | 39.6 | ml | 1.5 | 59.4
8 | Camin de apometru |  |  |  | 1 | buc | 800 | 800
9 | Capac si rama cu piesa suport semicarosabil |  |  |  | 1 | buc | 500 | 500
10 | Piesa de trecere etansa a peretilor de camin |  |  |  | 2 | buc | 100 | 200
11 | Robinet sferic apa |  |  | 1" | 2 | buc | 100 | 200
12 | Robinet sferic de golire apa |  |  | 1/2" | 1 | buc | 30 | 30
13 | Proba de presiune de etanseitate |  |  |  | 36 | ml | 10 | 360
14 | Proba de functionare conducte |  |  |  | 36 | ml | 7.5 | 270
15 | Spalarea si dezinfectarea instalatiei sanitare |  |  |  | 36 | ml | 5 | 180
16 | Sapatura manuala in spatii limitate |  |  |  | 10.8 | mc | 75 | 810
17 | Sapatura mecanizata |  |  |  | 0.216 | 100mc | 900 | 194.4
18 | Pat de nisip cu granulatie fina |  |  |  | 9 | mc | 50 | 450
19 | Compactare manuala |  |  |  | 10.8 | mc | 40 | 432
20 | Compactare mecanizata |  |  |  | 0.216 | 100mc | 50 | 10.8
21 | Umplutura sant |  |  |  | 23.4 | mc | 20 | 468
|  | TOTAL II. | [5 empty] | 6165.4
III. Racord de canalizare menajera
1 | Teava de canalizare PVC SN4 ; SDR51 ; D=110x2,7mm |  |  |  | 36 | ml | 25 | 900
2 | Camin de inspectie din polietilena cu D=400mm |  |  |  | 2 | buc | 350 | 700
3 | Capac si rama cu piesa suport semicarosabil pt. camin de inspectie |  |  |  | 2 | buc | 450 | 900
4 | Proba de presiune de etanseitate |  |  |  | 36 | ml | 6 | 216
5 | Proba de functionare conducte |  |  |  | 36 | ml | 4 | 144
6 | Sapatura manuala in spatii limitate |  |  |  | 19.2 | mc | 75 | 1440
7 | Sapatura mecanizata |  |  |  | 0.384 | 100mc | 900 | 345.6
8 | Pat de nisip cu granulatie fina |  |  |  | 12.6 | mc | 50 | 630
9 | Compactare manuala |  |  |  | 19.2 | mc | 40 | 768
10 | Compactare mecanizata |  |  |  | 0.384 | 100mc | 50 | 19.2
11 | Umplutura sant |  |  |  | 45 | mc | 20 | 900
|  | TOTAL III. | [5 empty] | 6962.8
IV. Incalzirea spatiilor
1 | Panou incalzire electric 200x480mm ; 250 W / 1~ |  |  |  | 2 | buc | 648 | 1296
2 | Panou incalzire electric 400x430mm ; 500 W / 1~ |  |  |  | 2 | buc | 744 | 1488
3 | Panou incalzire electric 400x830mm ; 1.250 W / 1~ |  |  |  | 6 | buc | 960 | 5760
4 | Panou incalzire electric 400x980mm ; 1.500 W / 1~ |  |  |  | 3 | buc | 1056 | 3168
5 | Termostat digital pt. panou electric |  |  |  | 13 | buc | 325 | 4225
|  | TOTAL IV. | [5 empty] | 15937
V. Instalatii interioare de apa rece si acm.
1 | Lavoar 500 + piedestal din portelan sanitar |  |  |  | 1 | buc | 300 | 300
2 | Oglinda semicristal 500x400mm |  |  |  | 1 | buc | 80 | 80
3 | Baterie amestec stativa pt. lavoar |  |  |  | 1 | buc | 80 | 80
4 | Dozator de sapun lichid |  |  |  | 1 | buc | 50 | 50
5 | Dozator de prosop de hartie |  |  |  | 1 | buc | 50 | 50
6 | Etajera din porţelan sanitar |  |  |  | 1 | buc | 40 | 40
7 | Vas closet cu evac. inferioara + rezervor semiinalt. |  |  |  | 1 | buc | 250 | 250
8 | Capac si rama plastic pt. vas de closet |  |  |  | 1 | buc | 50 | 50
9 | Suport hartie igienica |  |  |  | 1 | buc | 30 | 30
10 | Robinet sferic nichelat coltar 1/2"x1/2" |  |  |  | 1 | buc | 20 | 20
11 | Robinet sferic nichelat coltar 1/2"x3/8" |  |  |  | 1 | buc | 20 | 20
12 | Teava PP cu insertie aluminiu |  |  | 20x3,4mm | 8 | ml | 15 | 120
13 | Teava PP cu insertie aluminiu |  |  | 25x4,2mm | 18 | ml | 20 | 360
14 | Bratara pt. teava PP |  |  | 20mm | 4 | buc | 1 | 4
15 | Bratara pt. teava PP |  |  | 25mm | 9 | buc | 1.5 | 13.5
16 | Fitinguri teava PP (teuri, coturi,...) |  |  | 20mm | 12 | buc | 15 | 180
17 | Fitinguri teava PP (teuri, coturi,...) |  |  | 25mm | 10 | buc | 20 | 200
18 | Proba de presiune de etanseitate |  |  |  | 26 | ml | 10 | 260
19 | Proba de functionare conducte |  |  |  | 26 | ml | 7.5 | 195
20 | Spalarea si dezinfectarea instalatiei sanitare |  |  |  | 26 | ml | 5 | 130
21 | Robinet PP sferic |  |  | 25mm | 2 | buc | 30 | 60
22 | Robinet PP sferic |  |  | 32mm | 2 | buc | 40 | 80
|  | TOTAL V. | [5 empty] | 2572.5
VI. Instalatii interioare de canalizare menajera
1 | Teava de canalizare PVC |  |  | 32mm | 3 | ml | 4 | 12
2 | Teava de canalizare PVC |  |  | 50mm | 3 | ml | 6 | 18
3 | Teava de canalizare PVC |  |  | 110mm | 12 | ml | 10 | 120
4 | Bratara cu cauciuc |  |  | 32mm | 3 | buc | 3 | 9
5 | Bratara cu cauciuc |  |  | 50mm | 3 | buc | 8 | 24
6 | Bratara cu cauciuc |  |  | 110mm | 12 | buc | 16 | 192
7 | Fitinguri PVC (ramificatie, cot,...) |  |  | 32mm | 8 | buc | 6 | 48
8 | Fitinguri PVC (ramificatie, cot,...) |  |  | 50mm | 4 | buc | 10 | 40
9 | Fitinguri PVC (ramificatie, cot,...) |  |  | 110mm | 12 | buc | 15 | 180
10 | Piesa de curatire |  |  | 110mm | 1 | buc | 25 | 25
11 | Aerator cu membrana |  |  | 110mm | 1 | buc | 30 | 30
12 | Sifon pardosela cu evac. lat. 50 mm cu sita inox |  |  |  | 1 | buc | 35 | 35
13 | Proba de presiune de etanseitate |  |  |  | 18 | ml | 6 | 108
14 | Proba de functionare conducte |  |  |  | 18 | ml | 4 | 72
|  | TOTAL VI. | [5 empty] | 913
| TOTAL | I. | (Utilaje functionale cu montaj) |  |  |  |  | 600
| TOTAL | II. | (Bransament de apa rece) |  |  |  |  | 6165.4
| TOTAL | III. | (Racord de canalizare menajera) |  |  |  |  | 6962.8
| TOTAL | IV. | (Incalzirea spatiilor) |  |  |  |  | 15937
| TOTAL | V. | (Instalatii interioare de apa rece si acm.) |  |  |  |  | 2572.5
| TOTAL | VI. | (Instalatii interioare de canalizare menajera) |  |  |  |  | 913
TOTAL GENERAL FARA T.V.A. (LEI) | [7 empty] | 33150.7
Redactat,
ing. Vékony Petru Ioan