## Material_Quantity take- off_Con
-------------------------------------------------------------------------------------------------------------------
LISTA CANTITATILOR DE BETON PENTRU PROIECT NR. 521/2016 - REV 03 Pg: 1
Data: 15.12.201
Beneficiar: PRIMARIA MUN. SFANTU GHEORGHE
Den. Proiect:REABILITARE POD CU SUPRASTRUCTURA DE LEMN IN MUN. SFANTU GHEORGHE LOC. CHILIENI
Adresa: LOC. CHILIENI
--------------------------------------------------------------------------------------------------------------------
| Element | Tip Sectiune | Buc. | Clasa Beton | Lungime(mm) | Aria Laterala[m2] | Volum Beton [m3]
--------------------------------------------------------------------------------------------------------------------
| F/1 | 5750*2000 | 2 | C12/15 | 1500 | 46.3 | 17.25
| F/2 | 5750*1250 | 2 | C25/30 | 1000 | 28.4 | 7.19
--------------------------------------------------------------------------------------------------------------------
|  |  |  | TOTAL PT. 4 PIESE: |  | 149.3 | 48.87
--------------------------------------------------------------------------------------------------------------------