## input
-------------------------------------------------------------------------------------------------------------------
LISTA PIESELOR PENTRU PROIECT NR.521/2016 - REV 03 Pg: 1
Data: 15.12.201
Beneficiar: PRIMARIA MUN. SFANTU GHEORGHE
Den. Proiect:REFACERE POD CU SUPRASTRUCTURA DE LEMN IN MUN. SFANTU GHEORGHE LOC. CHILIENI
Adresa: LOC. CHILIENI
--------------------------------------------------------------------------------------------------------------------
Piesa Tip Profil Buc. Cal. Otel Lungime(mm) Aria Laterala[m2] Greutate/Buc.(kg)
--------------------------------------------------------------------------------------------------------------------
P/5 HEM240 2 S235J2G3 4000 5.8 628
P/6 HEM240 8 S235J2G3 5985 8.7 939.6
P/7 HEM240 1 S235J2G3 12000 17.5 1884
P/8 HEM240 4 S235J2G3 2000 2.9 314
P/10 PL75*15 4 S235J2G3 11200 2 98.9
P/11 PL75*15 2 S235J2G3 3600 0.7 31.8
P/13 D18 96 S235J2G3 150 0 0.3
P/15 PL12*110 16 S235J2G3 206 0.1 2.1
P/16 PL6*75 18 S235J2G3 4842 0.8 17.1
P/17 D20 6 S235J2G3 5268 0.3 11.7
P/18 D20 12 S235J2G3 2634 0.2 5.8
P/19 PL14*200 16 S235J2G3 460 0.2 10.1
P/20 PL14*70 32 S235J2G3 460 0.1 3.5
P/21 PL14*155 16 S235J2G3 310 0.1 5.3
P/22 CHS33.7X4.0 32 S235J2G3 1000 0.1 2.9
P/23 HEM240 1 S235J2G3 12000 17.5 1884
P/24 HEM240 1 S235J2G3 12000 17.5 1884
P/25 ROD25 42 S235J2G4 1491 0.1 5.5
P/26 HEM240 1 S235J2G3 12000 17.5 1884
P/27 HEM240 1 S235J2G3 12000 17.5 1884
P/28 HEM240 1 S235J2G3 12000 17.5 1884
P/29 HEM240 1 S235J2G3 12000 17.5 1884
P/30 HEM240 1 S235J2G3 12000 17.5 1884
P/31 Ø38*4 39 S235J2G4 1220 0.1 3.9
P/32 PL15*270 8 S235J2G4 270 0.2 8.6
P/33 PL20*50 16 S235J2G4 248 0 1.9
P/34 PL20*100 2 S235J2G4 4000 1 62.8
R/1 CHS33.7X4.0 2 S235J2G3 11317 1.2 33.1
R/3 CHS33.7X4.0 2 S235J2G4 1883 0.2 5.5
R/4 CHS33.7X4.0 4 S235J2G3 1453 0.2 4.3
R/6 CHS33.7X4.0 1 S235J2G3 2833 0.3 8.3
R/7 CHS33.7X4.0 18 S235J2G3 1883 0.2 5.5
R/8 CHS33.7X4.0 4 S235J2G3 1900 0.2 5.6
R/9 CHS33.7X4.0 33 S235J2G4 1883 0.2 5.5
R/10 CHS33.7X4.0 2 S235J2G4 950 0.1 2.8
R/11 CHS33.7X4.0 2 S235J2G3 10333 1.1 30.3
R/12 CHS33.7X4.0 6 S235J2G4 1866 0.2 5.5
R/13 CHS33.7X4.0 1 S235J2G3 3784 0.4 11.1
R/14 CHS33.7X4.0 1 S235J2G3 3784 0.4 11.1
R/15 CHS33.7X4.0 1 S235J2G4 900 0.1 2.6
R/16 CHS33.7X4.0 1 S235J2G4 950 0.1 2.8
R/17 CHS33.7X4.0 1 S235J2G4 900 0.1 2.6
R/18 CHS33.7X4.0 1 S235J2G4 1883 0.2 5.5
R/19 CHS33.7X4.0 1 S235J2G4 950 0.1 2.8
R/20 CHS33.7X4.0 1 S235J2G4 1883 0.2 5.5
R/21 CHS33.7X4.0 1 S235J2G4 900 0.1 2.6
R/22 CHS33.7X4.0 1 S235J2G4 950 0.1 2.8
R/23 CHS33.7X4.0 1 S235J2G4 950 0.1 2.8
R/24 CHS33.7X4.0 1 S235J2G4 950 0.1 2.8
R/25 CHS33.7X4.0 1 S235J2G4 1883 0.2 5.5
R/26 CHS33.7X4.0 1 S235J2G4 900 0.1 2.6
R/27 CHS33.7X4.0 1 S235J2G4 950 0.1 2.8
R/28 CHS33.7X4.0 1 S235J2G4 1883 0.2 5.5
R/29 CHS33.7X4.0 1 S235J2G4 1883 0.2 5.5
R/30 CHS33.7X4.0 1 S235J2G4 1866 0.2 5.5
R/31 CHS33.7X4.0 1 S235J2G4 1866 0.2 5.5
R/32 CHS33.7X4.0 1 S235J2G3 1850 0.2 5.4
R/33 CHS33.7X4.0 1 S235J2G3 2833 0.3 8.3
R/34 CHS33.7X4.0 1 S235J2G3 1850 0.2 5.4
--------------------------------------------------------------------------------------------------------------------
TOTAL PT. 475 PIESE: 309.9 27740.8
--------------------------------------------------------------------------------------------------------------------